## TL431
TL431

	Nominale	Tolérance	Min	Max
R1 (Ω)	620	1,00%	614	626
R2 (Ω)	470	1,00%	465	475
Vref (V)	2,495	0,50%	2,483	2,507
Ir (mA)	5,309		5,335	5,282
Pr1 (mW)	17		17	17
Pr2 (mW)	13		13	13
Vout (V)	5,786	1,64%	5,692	5,882

## Diviseur tension
Diviseur de tension

	Nominale	Tolérance	Min	Max
R1 (Ω)	1200	1,00%	1188	1212
R2 (Ω)	300	1,00%	297	303
Vin (V)	5,000	0,00%	5,000	5,000
Ir (mA)	3,333		3,300	3,367
Pr1 (mW)	13		13	14
Pr2 (mW)	3		3	3
Vout (V)	1,000	1,60%	0,984	1,016

	Vref (V)	Bits	Résol. % Vin (mV)
	1,100	10		5,376
ADC	930	15	915	945